## Sheet1
| 类型 | 源IP | 具体描述 | 攻击者的触发方式、受影响的IP及造成的危害 | 解决方法 | 参考文献
硬件木马
硬件漏洞（bugs） | A 地址范围设置错误 | SPI Master | 总线中DMA的memory address范围有误, 和SPI master端口有所覆盖 | 连接到DMA memory的攻击者可以提升权限, 修改SPI memory | security monitor中包含一个查找表, 用于确定哪些IP有权限访问PKT, 从而阻止非特权IP访问敏感信息 | 此漏洞属于[1]HardFails中的Bug #1； 解决方法源自[2]中对Peripheral Key Table的防御；
| A 地址范围设置错误 | L2 memory | 总线中L2 memory的地址超出特定范围 | 攻击者的权限提升 | security monitor中包含一个查找表, 用于确定哪些IP有权限访问PKT, 从而阻止非特权IP访问敏感信息 | 此漏洞属于[1]HardFails中的Bug #2； 解决方法源自[2]中对Peripheral Key Table的防御；
| B 控制寄存器(CSR)存在漏洞 | 控制寄存器(CSR) | 控制寄存器(CSR)分配给processor错误的执行权限 | processor的权限错误 |  | 此漏洞属于[1]HardFails中的Bug #3；
| C GPIO错误 | GPIO | 控制GPIO lock的寄存器可以被软件写入 |  |  | 此漏洞属于[1]HardFails中的Bug #4；
| C GPIO错误 | GPIO | 复位信号会把GPIO lock控制寄存器清零 | 导致GPIO复位时产生难以修复的缺陷 |  | 此漏洞属于[1]HardFails中的Bug #5；
| A 地址范围设置错误 | memory | APB的地址范围不正确导致memory aliasing |  |  | 此漏洞属于[1]HardFails中的Bug #6；
| D AXI FSM存在错误 | AXI总线 | 如果在underling logic仍在处理未完成的事务时, memory bus生成错误信号, 则该模块将无条件地认为下一个要处理的信号是可操作的 | 攻击者可以通过在恶意非法访问之前强制进行错误访问, 从而对任意特权存储器发出读写指令 |  | 此漏洞属于[1]HardFails中的Bug #7； 文献[1]中附录D中详细描述了此种漏洞1如何通过软件进行触发, 并且攻击者可以利用此漏洞和其他漏洞来提升特权
| A 地址范围设置错误 | GPIO, SPI或者SoC control peripherals | GPIO, SPI和SoC控制外设之间的地址空间重叠 |  |  | 此漏洞属于[1]HardFails中的Bug #8；
| E Debug/JTAG 存在漏洞 | Debug Unit | Debug Unit的密码检查逻辑不正确 |  |  | 此漏洞属于[1]HardFails中的Bug #9；
| E Debug/JTAG 存在漏洞 | Debug Unit | Advanced debug unit只检查32位password中的31位 |  |  | 此漏洞属于[1]HardFails中的Bug #10；
| E Debug/JTAG 存在漏洞 | Debug Unit | 处于暂停模式(halt mode)时, debug register可以被访问 |  |  | 此漏洞属于[1]HardFails中的Bug #11；
| E Debug/JTAG 存在漏洞 | Debug Unit | 密码检查成功后,Debug Unit的密码检查部分没有完全复位(即只在一开始对password检查一次,之后不再进行检查) |  | 检查器会存储第一次验证时正确的password, 在后续工作时继续对password进行验证 | 此漏洞属于[1]HardFails中的Bug #12； 解决方法源自[2]中对Debug Access Core的防御;
| F 处理器核存在漏洞 | processor | RISC-V核中的解码器状态机存在漏洞导致挂起 |  |  | 此漏洞属于[1]HardFails中的Bug #13；
| F 处理器核存在漏洞 | processor中的ALU | ALU中不完整的case语句导致不可预知的行为 |  | security monitor中包含一个查找表, 用于确定哪些IP有权限访问PKT, 从而阻止非特权IP访问敏感信息 | 此漏洞属于[1]HardFails中的Bug #14； 解决方法源自[2]中对Peripheral Key Table的防御，但只能解决可能导致的访问控制的一小类问题；
| G RTC(real-time clock, 时钟芯片)存在漏洞 | RTC | RTC中的逻辑错误导致在执行security-critical的信息流时 时间计算不准确 |  |  | 此漏洞属于[1]HardFails中的Bug #15；
| E Debug/JTAG 存在漏洞 | Debug Unit | advanced debug unit的reset不可操作(即不可复位) | 攻击者通过对reset之后的寄存器进行读操作,可以获取上一次操作的信息 | 检查器对任何没有写入的register的读操作进行覆盖(即修改rdata), register内部的flag保持为写入； 或者检查器延迟所有传入的请求,并给IP写0,从而把寄存器中的值赋零 | 此漏洞属于[1]HardFails中的Bug #16； 解决方法源自[2]中对IPs with memory-mapped registers的防御；
|  | 内存映射寄存器文件 | 内存映射寄存器文件(Memory-mapped register file)允许代码注入 |  |  | 此漏洞属于[1]HardFails中的Bug #17；
| H 加密模块存在漏洞 | 加密模块 | 加密模块无法正常工作 | 此漏洞可以导致拒绝服务攻击(DOS) | 由状态机构成的检查器对明文和密文进行检查, 如果明文和密文相同则跳转到IDLE并发出警报 | 此漏洞属于[1]HardFails中的Bug #18； 解决方法源自[2]中对AES Core的防御；
| H 加密模块存在漏洞 | 加密模块 | 加密模块使用不安全的哈希函数 | 此漏洞可以导致加密完整性被破坏 |  | 此漏洞属于[1]HardFails中的Bug #19；
| H 加密模块存在漏洞 | 加密模块 | AES密钥存储在未受保护的memory中 | 此漏洞可以导致密钥泄露 | 检查器会对传输数据块的IP的源地址、目的地址、传输数据的大小进行检查, 确保这些信息在预定义好的允许范围内 | 此漏洞属于[1]HardFails中的Bug #20； 解决方法源自[2]中对具有DMA功能的IP的防御；
| H 加密模块存在漏洞 | 加密模块 | 温度传感器与加密模块混合 | 此漏洞可以导致信息泄露(侧信道) |  | 此漏洞属于[1]HardFails中的Bug #21；
| I boot ROM不可信 | boot ROM | ROM尺寸太小, 无法执行安全代码 | 这种漏洞有可能使untrusted boot code在特权等级下执行，进而有可能泄露敏感信息 |  | 此漏洞属于[1]HardFails中的Bug #22；
| F 处理器核存在漏洞 | security-enhanced core | 激活security-enhanced core的功能被禁用 ( security-enhanced core不能工作) |  |  | 此漏洞属于[1]HardFails中的Bug #23；
| C GPIO错误 | GPIO | GPIO的使能端总是处于高电平 | GPIO状态可能和用户观察到的不一致 |  | 此漏洞属于[1]HardFails中的Bug #24；
| B 控制寄存器(CSR)存在漏洞 | 控制寄存器(CSR) | 非特权的用户空间代码可以写入特权的CSR (privileged CSR) |  | security monitor中包含一个查找表, 用于确定哪些IP有权限访问PKT, 从而阻止非特权IP访问敏感信息 | 此漏洞属于[1]HardFails中的Bug #25； 解决方法源自[2]中对Peripheral Key Table的防御；
| E Debug/JTAG 存在漏洞 | Debug Unit | advanced debug unit的密码是hard-coded(数据直接写在程序中, 即写死了), 在reset时设置 |  |  | 此漏洞属于[1]HardFails中的Bug #26；
| J 中断寄存器 | 中断寄存器 | 写中断寄存器时不需要安全模式 |  | security monitor中包含一个查找表, 用于确定哪些IP有权限访问PKT, 从而阻止非特权IP访问敏感信息 | 此漏洞属于[1]HardFails中的Bug #27； 解决方法源自[2]中对Peripheral Key Table的防御；
| E Debug/JTAG 存在漏洞 | JTAG | JTAG接口没有密码保护 |  |  | 此漏洞属于[1]HardFails中的Bug #28；
| H 加密模块存在漏洞 | 加密模块 | 复位时MAC的输出没有被擦除 | 用户之前的敏感信息会残留,导致非法的信息泄露 | 检查器对任何没有写入的register的读操作进行覆盖(即修改rdata), register内部的flag保持为写入； 或者检查器延迟所有传入的请求,并给IP写0,从而把寄存器中的值赋零 | 此漏洞属于[1]HardFails中的Bug #29； 解决方法源自[2]中对IPs with memory-mapped registers的防御；
| F 处理器核存在漏洞 | processor | core中supervisor mode signal处于悬空状态, 从而无法使用SMAP (SMAP, supervisor mode access prevention, 用于阻止内核模式到用户空间虚拟地址的数据访问的机制) |  |  | 此漏洞属于[1]HardFails中的Bug #30；
| C GPIO错误 | GPIO | GPIO能够读写指令cache和数据cache |  |  | 此漏洞属于[1]HardFails中的Bug #31；
| H 加密模块存在漏洞 | AES加密模块 | 在加密完全完成之前可以访问未加密完成的密文 | 导致中间过程的数据泄露 | 检查器对AES加密模块的读信号进行监控, 如果在加密开始到加密完成之前读信号不为零, 则将其清零并发出警报 | 此漏洞属于[2]中Issue #2； 解决方法源自[2]中对AES Core的防御；
| H 加密模块存在漏洞 | AES加密模块 | memory-mapped register加载/检索 明文/密文的顺序不正确 |  | 加载明文/检索密文的时候, 检查器会把实际地址和正确地址进行对比 | 此漏洞属于[2]中Issue #4； 解决方法源自[2]中对AES Core的防御；
| H 加密模块存在漏洞 | AES加密模块 | 加密时间不正确(比如加密的轮数不正确) | 导致加密结果有误 | 计时器对加密过程进行计时, 如果加密时间不正确，发生状态跳转(清空寄存器的值并警报) | 此漏洞属于[2]中Issue #5； 解决方法源自[2]中对AES Core的防御；
| K 具有DMA功能的IP存在漏洞 | 具有DMA功能的IP | DMA读取和传输(范围、数据数量等指标)超出预期 |  | 检查器对各个寄存器进行检查, 确保初始地址、目的地址、传输数据的大小等都在允许的范围内 | 此漏洞属于[2]中Issue #7； 解决方法源自[2]中对DMA-capable IP的防御；
| L Peripheral Key Table 存在漏洞 | Peripheral Key Table | PKT索引超出范围时会返回默认值，泄露机密信息 |  | 发出请求的IP作为wdata进入查询表的索引, 检查器会检查wdata是否小于指定的值, 如果超出范围则发出警报以指示PKT索引超出范围 | 此漏洞属于[2]中Issue #10； 解决方法源自[2]中对Peripheral Key Table的防御；
| L Peripheral Key Table 存在漏洞 | Peripheral Key Table | case语句不完整会导致IP状态不稳定 |  | 发出请求的IP作为wdata进入查询表的索引, 检查器会检查wdata是否小于指定的值, 如果超出范围则发出警报以指示PKT索引超出范围 | 此漏洞属于[2]中Issue #11； 解决方法源自[2]中对Peripheral Key Table的防御；
注：1. 类型这一栏是按照文献[1]中提供的类型进行划分, 主要是根据IP进行划分, 各个类型之间可能存在交集； 2. 文献[2]是根据漏洞的位置, 对各个IP实现FSM-based assertion检查器, 因而高度定制化且一个状态机可以实现多种漏洞检查, 有的检查方式会借助查找表；
[1] G. Dessouky, D. Gens, P. Haney, G. Persyn, A. Kanuparthi, H. Khattri, J. M. Fung, A.-R. Sadeghi, and J. Rajendran, “HardFails: Insights into Software-Exploitable Hardware Bugs,” in Usenix Security Symp., 2019, pp. 213–230. [2] Tan, Benjamin, et al. "Towards Hardware-Based IP Vulnerability Detection and Post-Deployment Patching in Systems-on-Chip." IEEE Transactions on Computer-Aided Design of Integrated Circuits and Systems (2020).

## Sheet2
类型 | 源IP | 具体描述 | 攻击者的触发方式、受影响的IP及造成的危害 | 解决方法 | 参考文献
A 地址范围设置错误 | SPI Master | 总线中DMA的memory address范围有误, 和SPI master端口有所覆盖 | 连接到DMA memory的攻击者可以提升权限, 修改SPI memory | security monitor中包含一个查找表, 用于确定哪些IP有权限访问PKT, 从而阻止非特权IP访问敏感信息 | 此漏洞属于[1]HardFails中的Bug #1； 解决方法源自[2]中对Peripheral Key Table的防御；
A 地址范围设置错误 | L2 memory | 总线中L2 memory的地址超出特定范围 | 攻击者的权限提升 | security monitor中包含一个查找表, 用于确定哪些IP有权限访问PKT, 从而阻止非特权IP访问敏感信息 | 此漏洞属于[1]HardFails中的Bug #2； 解决方法源自[2]中对Peripheral Key Table的防御；
A 地址范围设置错误 | memory | APB的地址范围不正确导致memory aliasing |  |  | 此漏洞属于[1]HardFails中的Bug #6；
A 地址范围设置错误 | GPIO, SPI或者SoC control peripherals | GPIO, SPI和SoC控制外设之间的地址空间重叠 |  |  | 此漏洞属于[1]HardFails中的Bug #8；
B 控制寄存器(CSR)存在漏洞 | 控制寄存器(CSR) | 控制寄存器(CSR)分配给processor错误的执行权限 | processor的权限错误 |  | 此漏洞属于[1]HardFails中的Bug #3；
B 控制寄存器(CSR)存在漏洞 | 控制寄存器(CSR) | 非特权的用户空间代码可以写入特权的CSR (privileged CSR) |  | security monitor中包含一个查找表, 用于确定哪些IP有权限访问PKT, 从而阻止非特权IP访问敏感信息 | 此漏洞属于[1]HardFails中的Bug #25； 解决方法源自[2]中对Peripheral Key Table的防御；
C GPIO错误 | GPIO | 控制GPIO lock的寄存器可以被软件写入 |  |  | 此漏洞属于[1]HardFails中的Bug #4；
C GPIO错误 | GPIO | 复位信号会把GPIO lock控制寄存器清零 | 导致GPIO复位时产生难以修复的缺陷 |  | 此漏洞属于[1]HardFails中的Bug #5；
C GPIO错误 | GPIO | GPIO的使能端总是处于高电平 | GPIO状态可能和用户观察到的不一致 |  | 此漏洞属于[1]HardFails中的Bug #24；
D AXI FSM存在错误 | AXI总线 | 如果在underling logic仍在处理未完成的事务时, memory bus生成错误信号, 则该模块将无条件地认为下一个要处理的信号是可操作的 | 攻击者可以通过在恶意非法访问之前强制进行错误访问, 从而对任意特权存储器发出读写指令 |  | 此漏洞属于[1]HardFails中的Bug #7； 文献[1]中附录D中详细描述了此种漏洞1如何通过软件进行触发, 并且攻击者可以利用此漏洞和其他漏洞来提升特权
E Debug/JTAG 存在漏洞 | Debug Unit | Debug Unit的密码检查逻辑不正确 |  |  | 此漏洞属于[1]HardFails中的Bug #9；
E Debug/JTAG 存在漏洞 | Debug Unit | Advanced debug unit只检查32位password中的31位 |  |  | 此漏洞属于[1]HardFails中的Bug #10；
E Debug/JTAG 存在漏洞 | Debug Unit | 处于暂停模式(halt mode)时, debug register可以被访问 |  |  | 此漏洞属于[1]HardFails中的Bug #11；
E Debug/JTAG 存在漏洞 | Debug Unit | 密码检查成功后,Debug Unit的密码检查部分没有完全复位(即只在一开始对password检查一次,之后不再进行检查) |  | 检查器会存储第一次验证时正确的password, 在后续工作时继续对password进行验证 | 此漏洞属于[1]HardFails中的Bug #12； 解决方法源自[2]中对Debug Access Core的防御;
E Debug/JTAG 存在漏洞 | Debug Unit | advanced debug unit的reset不可操作(即不可复位) | 攻击者通过对reset之后的寄存器进行读操作,可以获取上一次操作的信息 | 检查器对任何没有写入的register的读操作进行覆盖(即修改rdata), register内部的flag保持为写入； 或者检查器延迟所有传入的请求,并给IP写0,从而把寄存器中的值赋零 | 此漏洞属于[1]HardFails中的Bug #16； 解决方法源自[2]中对IPs with memory-mapped registers的防御；
E Debug/JTAG 存在漏洞 | Debug Unit | advanced debug unit的密码是hard-coded(数据直接写在程序中, 即写死了), 在reset时设置 |  |  | 此漏洞属于[1]HardFails中的Bug #26；
E Debug/JTAG 存在漏洞 | JTAG | JTAG接口没有密码保护 |  |  | 此漏洞属于[1]HardFails中的Bug #28；
F 处理器核存在漏洞 | processor | RISC-V核中的解码器状态机存在漏洞导致挂起 |  |  | 此漏洞属于[1]HardFails中的Bug #13；
F 处理器核存在漏洞 | processor中的ALU | ALU中不完整的case语句导致不可预知的行为 |  | security monitor中包含一个查找表, 用于确定哪些IP有权限访问PKT, 从而阻止非特权IP访问敏感信息 | 此漏洞属于[1]HardFails中的Bug #14； 解决方法源自[2]中对Peripheral Key Table的防御，但只能解决可能导致的访问控制的一小类问题；
F 处理器核存在漏洞 | security-enhanced core | 激活security-enhanced core的功能被禁用 ( security-enhanced core不能工作) |  |  | 此漏洞属于[1]HardFails中的Bug #23；
F 处理器核存在漏洞 | processor | core中supervisor mode signal处于悬空状态, 从而无法使用SMAP (SMAP, supervisor mode access prevention, 用于阻止内核模式到用户空间虚拟地址的数据访问的机制) |  |  | 此漏洞属于[1]HardFails中的Bug #30；
G RTC(real-time clock, 时钟芯片)存在漏洞 | RTC | RTC中的逻辑错误导致在执行security-critical的信息流时 时间计算不准确 |  |  | 此漏洞属于[1]HardFails中的Bug #15；
H 加密模块存在漏洞 | 加密模块 | 加密模块无法正常工作 | 此漏洞可以导致拒绝服务攻击(DOS) | 由状态机构成的检查器对明文和密文进行检查, 如果明文和密文相同则跳转到IDLE并发出警报 | 此漏洞属于[1]HardFails中的Bug #18； 解决方法源自[2]中对AES Core的防御；
H 加密模块存在漏洞 | 加密模块 | 加密模块使用不安全的哈希函数 | 此漏洞可以导致加密完整性被破坏 |  | 此漏洞属于[1]HardFails中的Bug #19；
H 加密模块存在漏洞 | 加密模块 | AES密钥存储在未受保护的memory中 | 此漏洞可以导致密钥泄露 | 检查器会对传输数据块的IP的源地址、目的地址、传输数据的大小进行检查, 确保这些信息在预定义好的允许范围内 | 此漏洞属于[1]HardFails中的Bug #20； 解决方法源自[2]中对具有DMA功能的IP的防御；
H 加密模块存在漏洞 | 加密模块 | 温度传感器与加密模块混合 | 此漏洞可以导致信息泄露(侧信道) |  | 此漏洞属于[1]HardFails中的Bug #21；
H 加密模块存在漏洞 | 加密模块 | 复位时MAC的输出没有被擦除 | 用户之前的敏感信息会残留,导致非法的信息泄露 | 检查器对任何没有写入的register的读操作进行覆盖(即修改rdata), register内部的flag保持为写入； 或者检查器延迟所有传入的请求,并给IP写0,从而把寄存器中的值赋零 | 此漏洞属于[1]HardFails中的Bug #29； 解决方法源自[2]中对IPs with memory-mapped registers的防御；
H 加密模块存在漏洞 | AES加密模块 | 在加密完全完成之前可以访问未加密完成的密文 | 导致中间过程的数据泄露 | 检查器对AES加密模块的读信号进行监控, 如果在加密开始到加密完成之前读信号不为零, 则将其清零并发出警报 | 此漏洞属于[2]中Issue #2； 解决方法源自[2]中对AES Core的防御；
H 加密模块存在漏洞 | AES加密模块 | memory-mapped register加载/检索 明文/密文的顺序不正确 |  | 加载明文/检索密文的时候, 检查器会把实际地址和正确地址进行对比 | 此漏洞属于[2]中Issue #4； 解决方法源自[2]中对AES Core的防御；
H 加密模块存在漏洞 | AES加密模块 | 加密时间不正确(比如加密的轮数不正确) | 导致加密结果有误 | 计时器对加密过程进行计时, 如果加密时间不正确，发生状态跳转(清空寄存器的值并警报) | 此漏洞属于[2]中Issue #5； 解决方法源自[2]中对AES Core的防御；
I boot ROM不可信 | boot ROM | ROM尺寸太小, 无法执行安全代码 | 这种漏洞有可能使untrusted boot code在特权等级下执行，进而有可能泄露敏感信息 |  | 此漏洞属于[1]HardFails中的Bug #22；
J 中断寄存器 | 中断寄存器 | 写中断寄存器时不需要安全模式 |  | security monitor中包含一个查找表, 用于确定哪些IP有权限访问PKT, 从而阻止非特权IP访问敏感信息 | 此漏洞属于[1]HardFails中的Bug #27； 解决方法源自[2]中对Peripheral Key Table的防御；
K 具有DMA功能的IP存在漏洞 | 具有DMA功能的IP | DMA读取和传输(范围、数据数量等指标)超出预期 |  | 检查器对各个寄存器进行检查, 确保初始地址、目的地址、传输数据的大小等都在允许的范围内 | 此漏洞属于[2]中Issue #7； 解决方法源自[2]中对DMA-capable IP的防御；
L Peripheral Key Table 存在漏洞 | Peripheral Key Table | PKT索引超出范围时会返回默认值，泄露机密信息 |  | 发出请求的IP作为wdata进入查询表的索引, 检查器会检查wdata是否小于指定的值, 如果超出范围则发出警报以指示PKT索引超出范围 | 此漏洞属于[2]中Issue #10； 解决方法源自[2]中对Peripheral Key Table的防御；
L Peripheral Key Table 存在漏洞 | Peripheral Key Table | case语句不完整会导致IP状态不稳定 |  | 发出请求的IP作为wdata进入查询表的索引, 检查器会检查wdata是否小于指定的值, 如果超出范围则发出警报以指示PKT索引超出范围 | 此漏洞属于[2]中Issue #11； 解决方法源自[2]中对Peripheral Key Table的防御；
| 内存映射寄存器文件 | 内存映射寄存器文件(Memory-mapped register file)允许代码注入 |  |  | 此漏洞属于[1]HardFails中的Bug #17；